## aquarius-plus-bom
Comment | Designator | Footprint | Part#
10uF | C1, C3 | Capacitor_SMD:C_0805_2012Metric
100nF | C2, C4, C7, C8, C9, C13, C14, C15, C16, C17, C18, C20, C22, C23, C25, C26, C28, C29, C30, C31, C32, C33, C36, C37, C40, C41, C42, C43, C44, C46, C48, C49, C51, C52, C53, C56, C57, C58 | Capacitor_SMD:C_0603_1608Metric
100uF | C5, C6 | Capacitor_SMD:CP_Elec_6.3x7.7 | C2827942
4.7uF | C10, C11, C12, C19, C21, C24, C27, C34, C35, C38, C39, C45, C47, C50, C54, C55, C60 | Capacitor_SMD:C_0603_1608Metric
22uF | C59 | Capacitor_SMD:C_1206_3216Metric
1N4148WS | D1, D2 | Diode_SMD:D_SOD-323_HandSoldering
Power in | J1 | aquarius-plus:10118193-0001LF | C2681556
Amphenol GSD090012SEU | J12 | Connector_Card:SD_TE_2041021 | C266602
BC847C | Q1, Q2 | Package_TO_SOT_SMD:SOT-23
2N7002 | Q3 | Package_TO_SOT_SMD:SOT-23
1k | R1, R2, R3, R4, R5, R6, R48 | Resistor_SMD:R_0603_1608Metric
150 | R7, R8 | Resistor_SMD:R_0603_1608Metric
10k | R9, R51, R52, R53, R55, R57, R60, R61 | Resistor_SMD:R_0603_1608Metric
536 | R10, R14, R18 | Resistor_SMD:R_0603_1608Metric | C245976
1070 | R11, R15, R19 | Resistor_SMD:R_0603_1608Metric
2150 | R12, R16, R20 | Resistor_SMD:R_0603_1608Metric
4300 | R13, R17, R21 | Resistor_SMD:R_0603_1608Metric
820 | R22, R23 | Resistor_SMD:R_0603_1608Metric
100 | R24, R44, R54, R56, R58, R59, R62, R63, R64, R65, R66, R67, R68, R69, R70, R71, R72, R73, R74, R75, R76, R77 | Resistor_SMD:R_0603_1608Metric
330 | R25, R26 | Resistor_SMD:R_0603_1608Metric
4.7k | R27, R28, R31, R33, R37, R39, R41, R42, R43, R47 | Resistor_SMD:R_0603_1608Metric
220k | R29 | Resistor_SMD:R_0603_1608Metric
47k | R30, R32 | Resistor_SMD:R_0603_1608Metric
1 | R34, R45, R50 | Resistor_SMD:R_0603_1608Metric
2.2k | R35 | Resistor_SMD:R_0603_1608Metric
220 | R36, R38, R46, R49, R78 | Resistor_SMD:R_0603_1608Metric
MCP1700T-2502E/TT | U3 | Package_TO_SOT_SMD:SOT-23
MAX3221ECPWR | U5 | Package_SO:TSSOP-16_4.4x5mm_P0.65mm
SST39SF020A-55-4C-WHE | U7 | Package_SO:TSOP-I-32_12.4x8mm_P0.5mm
LD1117S12 | U8 | Package_TO_SOT_SMD:SOT-223-3_TabPin2
LDL1117S33R | U11 | Package_TO_SOT_SMD:SOT-223-3_TabPin2
IS61C5128AS-25QLI | U12 | Package_SO:SSOP-32_11.305x20.495mm_P1.27mm
ESP32-S2-SOLO-N4R2 | U13 | aquarius-plus:ESP32-S2-SOLO-N4R2
74LVC4245APW | U14 | Package_SO:TSSOP-24_4.4x7.8mm_P0.65mm